## Sheet1
slice # | x_l | y_lb | y_lt | x_r | y_rb | y_rt | x_c | y_cb | y_ct | y_cg | dx | alpha | dl | h1 | h2 | h3 | w | qL | qR | dload | d_x | d_y | qL2 | qR2 | dload2 | d_x2 | d_y2 | beta | kw | t | y_t | p | n_eff | z | theta | piezo_y | piezo_y2 | hw | u | hw2 | u2 | mat | c | phi | c1 | phi1 | d | psi | r | xo | yo | yt_l | yt_r
1 | 65 | 40 | 40 | 73.4523 | 30.1363 | 40 | 69.2262 | 34.7441 | 40 | 37.3721 | 8.4523 | -49.2652 | 12.9526 | 0 | 0 | 5.2559 | 5864.0164 | 0 | 0 | 0 | 69.2262 | 40 | 0 | 0 | 0 | 69.2262 | 40 | 0 | 0 | 0 | 0 | 0 | 19157.7295 | 0 | 8.8955 | 40 |  | 5.2559 | 327.9657 | 0 | 0 | 3 | 400 | 27 | 400 | 27 | 0 | 0 | 100 | 145 | 100 | 40 | 35.4056
2 | 73.4523 | 30.1363 | 40 | 81.9019 | 22.4202 | 40 | 77.6771 | 26.0566 | 40 | 33.0283 | 8.4495 | -42.3168 | 11.427 | 0 | 0 | 13.9434 | 15551.6234 | 0 | 0 | 0 | 77.6771 | 40 | 0 | 0 | 0 | 77.6771 | 40 | 0 | 0 | 0 | 0 | 0 | 26047.2087 | 23046.9807 | 8.8955 | 40 |  | 13.9434 | 870.0693 | 0 | 0 | 3 | 400 | 27 | 400 | 27 | 0 | 0 | 100 | 145 | 100 | 35.4056 | 30.9536
3 | 81.9019 | 22.4202 | 40 | 90.3514 | 16.2532 | 40 | 86.1266 | 19.1673 | 40 | 29.5836 | 8.4495 | -36.0672 | 10.4531 | 0 | 0 | 20.8327 | 23235.5196 | 0 | 0 | 0 | 86.1266 | 40 | 0 | 0 | 0 | 86.1266 | 40 | 0 | 0 | 0 | 0 | 0 | 28498.1907 | 54465.8103 | 8.8955 | 40 |  | 20.8327 | 1299.9615 | 0 | 0 | 3 | 400 | 27 | 400 | 27 | 0 | 0 | 100 | 145 | 100 | 30.9536 | 27.5816
4 | 90.3514 | 16.2532 | 40 | 98.8009 | 11.3115 | 40 | 94.5762 | 13.6435 | 40 | 26.8218 | 8.4495 | -30.2808 | 9.7845 | 0 | 0 | 26.3565 | 29396.3588 | 0 | 0 | 0 | 94.5762 | 40 | 0 | 0 | 0 | 94.5762 | 40 | 0 | 0 | 0 | 0 | 0 | 29300.4989 | 87445.4223 | 8.8955 | 40 |  | 26.3565 | 1644.643 | 0 | 0 | 3 | 400 | 27 | 400 | 27 | 0 | 0 | 100 | 145 | 100 | 27.5816 | 25.0224
5 | 98.8009 | 11.3115 | 40 | 107.2505 | 7.3989 | 40 | 103.0257 | 9.2357 | 40 | 24.6178 | 8.4495 | -24.8184 | 9.3093 | 0 | 0 | 30.7643 | 34312.5949 | 0 | 0 | 0 | 103.0257 | 40 | 0 | 0 | 0 | 103.0257 | 40 | 0 | 0 | 0 | 0 | 0 | 29310.8715 | 119116.3674 | 8.8955 | 40 |  | 30.7643 | 1919.6924 | 0 | 0 | 3 | 400 | 27 | 400 | 27 | 0 | 0 | 100 | 145 | 100 | 25.0224 | 23.1338
6 | 107.2505 | 7.3989 | 40 | 115.7 | 4.3888 | 40 | 111.4752 | 5.787 | 40 | 22.8935 | 8.4495 | -19.5876 | 8.9685 | 0 | 0 | 34.213 | 38159.0632 | 0 | 0 | 0 | 111.4752 | 40 | 0 | 0 | 0 | 111.4752 | 40 | 0 | 0 | 0 | 0 | 0 | 28870.7392 | 148011.8041 | 8.8955 | 40 |  | 34.213 | 2134.8914 | 0 | 0 | 3 | 400 | 27 | 400 | 27 | 0 | 0 | 100 | 145 | 100 | 23.1338 | 21.8273
7 | 115.7 | 4.3888 | 40 | 125.5667 | 1.9064 | 48 | 120.6333 | 3.0141 | 44 | 23.3415 | 9.8667 | -14.1031 | 10.1733 | 0 | 4 | 36.9859 | 52906.4412 | 0 | 0 | 0 | 120.6333 | 44 | 0 | 0 | 0 | 120.6333 | 44 | 39.0355 | 0 | 0 | 0 | 0 | 35635.9198 | 173314.3861 | 8.8955 | 44 |  | 40.9859 | 2557.5204 | 0 | 0 | 3 | 400 | 27 | 400 | 27 | 0 | 0 | 100 | 145 | 100 | 21.8273 | 20.7765
8 | 125.5667 | 1.9064 | 48 | 135.4333 | 0.45866 | 56 | 130.5 | 1.0568 | 52 | 26.1023 | 9.8667 | -8.3373 | 9.9721 | 0 | 12 | 38.9432 | 64927.5788 | 0 | 0 | 0 | 130.5 | 52 | 0 | 0 | 0 | 130.5 | 52 | 39.0355 | 0 | 0 | 0 | 0 | 39308.1533 | 199785.6776 | 8.8955 | 52 |  | 50.9432 | 3178.8535 | 0 | 0 | 3 | 400 | 27 | 400 | 27 | 0 | 0 | 100 | 145 | 100 | 20.7765 | 20.2185
9 | 135.4333 | 0.45866 | 56 | 145.3 | 0.00045 | 64 | 140.3667 | 0.1074 | 60 | 29.4292 | 9.8667 | -2.6557 | 9.8773 | 0 | 20 | 39.8926 | 75636.1267 | 0 | 0 | 0 | 140.3667 | 60 | 0 | 0 | 0 | 140.3667 | 60 | 39.0355 | 0 | 0 | 0 | 0 | 44278.4493 | 222625.6483 | 8.8955 | 56.5538 |  | 56.4464 | 3522.2585 | 0 | 0 | 3 | 400 | 27 | 400 | 27 | 0 | 0 | 100 | 145 | 100 | 20.2185 | 20.237
10 | 145.3 | 0.00045 | 64 | 153.5333 | 0.36475 | 70.6667 | 149.4167 | 0.097582 | 67.3333 | 33.0769 | 8.2333 | 2.5314 | 8.2414 | 3.3333 | 24 | 39.9024 | 70645.7253 | 0 | 0 | 0 | 149.4167 | 67.3333 | 0 | 0 | 0 | 149.4167 | 67.3333 | 38.9977 | 0 | 0 | 0 | 0 | 40423.3447 | 240173.6492 | 8.8955 | 60.7308 |  | 60.6332 | 3783.5109 | 0 | 0 | 3 | 400 | 27 | 400 | 27 | 0 | 0 | 100 | 145 | 100 | 20.237 | 20.753
11 | 153.5333 | 0.36475 | 70.6667 | 161.7667 | 1.4156 | 77.3333 | 157.65 | 0.80334 | 74 | 36.8846 | 8.2333 | 7.2674 | 8.3 | 10 | 24 | 39.1967 | 77014.2642 | 0 | 0 | 0 | 157.65 | 74 | 0 | 0 | 0 | 157.65 | 74 | 38.9977 | 0 | 0 | 0 | 0 | 44131.6554 | 249446.7202 | 8.8955 | 63.295 |  | 62.4917 | 3899.4796 | 0 | 0 | 3 | 400 | 27 | 400 | 27 | 0 | 0 | 100 | 145 | 100 | 20.753 | 21.75
12 | 161.7667 | 1.4156 | 77.3333 | 170 | 3.1754 | 84 | 165.8833 | 2.2049 | 80.6667 | 41.03 | 8.2333 | 12.054 | 8.419 | 16.6667 | 24 | 37.7951 | 82626.6303 | 0 | 0 | 0 | 165.8833 | 80.6667 | 0 | 0 | 0 | 165.8833 | 80.6667 | 38.9977 | 0 | 0 | 0 | 0 | 47579.476 | 253029.6225 | 8.8955 | 65.765 |  | 63.5601 | 3966.1518 | 0 | 0 | 3 | 400 | 27 | 400 | 27 | 0 | 0 | 100 | 145 | 100 | 21.75 | 23.2813
13 | 170 | 3.1754 | 84 | 179.1662 | 6.0177 | 84 | 174.5831 | 4.476 | 84 | 43.9011 | 9.1662 | 17.2074 | 9.5957 | 20 | 24 | 35.524 | 93212.6326 | 0 | 0 | 0 | 174.5831 | 84 | 0 | 0 | 0 | 174.5831 | 84 | 0 | 0 | 0 | 0 | 0 | 52500.9053 | 250025.2023 | 8.8955 | 68.3749 |  | 63.899 | 3987.2951 | 0 | 0 | 3 | 400 | 27 | 400 | 27 | 0 | 0 | 100 | 145 | 100 | 23.2813 | 25.6922
14 | 179.1662 | 6.0177 | 84 | 188.3324 | 9.8762 | 84 | 183.7493 | 7.8127 | 84 | 45.6105 | 9.1662 | 22.7986 | 9.943 | 20 | 24 | 32.1873 | 89175.3558 | 0 | 0 | 0 | 183.7493 | 84 | 0 | 0 | 0 | 183.7493 | 84 | 0 | 0 | 0 | 0 | 0 | 48042.7954 | 238117.973 | 8.8955 | 70.8034 |  | 62.9907 | 3930.6189 | 0 | 0 | 3 | 400 | 27 | 400 | 27 | 0 | 0 | 100 | 145 | 100 | 25.6922 | 28.8752
15 | 188.3324 | 9.8762 | 84 | 197.4986 | 14.8889 | 84 | 192.9155 | 12.227 | 84 | 47.8779 | 9.1662 | 28.6302 | 10.4431 | 20 | 24 | 27.773 | 83834.4089 | 0 | 0 | 0 | 192.9155 | 84 | 0 | 0 | 0 | 192.9155 | 84 | 0 | 0 | 0 | 0 | 0 | 43650.1036 | 217655.6503 | 8.8955 | 72.7676 |  | 60.5406 | 3777.7359 | 0 | 0 | 3 | 400 | 27 | 400 | 27 | 0 | 0 | 100 | 145 | 100 | 28.8752 | 32.8931
16 | 197.4986 | 14.8889 | 84 | 206.6648 | 21.2761 | 84 | 202.0817 | 17.8923 | 84 | 50.8002 | 9.1662 | 34.8072 | 11.1636 | 20 | 24 | 22.1077 | 76979.7521 | 0 | 0 | 0 | 202.0817 | 84 | 0 | 0 | 0 | 202.0817 | 84 | 0 | 0 | 0 | 0 | 0 | 38871.1734 | 189470.2065 | 8.8955 | 74.7318 |  | 56.8395 | 3546.7866 | 0 | 0 | 3 | 400 | 27 | 400 | 27 | 0 | 0 | 100 | 145 | 100 | 32.8931 | 37.8793
17 | 206.6648 | 21.2761 | 84 | 215.831 | 29.4098 | 84 | 211.2479 | 25.0919 | 84 | 54.5399 | 9.1662 | 41.4892 | 12.2366 | 20 | 24 | 14.9081 | 68268.5884 | 0 | 0 | 0 | 211.2479 | 84 | 0 | 0 | 0 | 211.2479 | 84 | 0 | 0 | 0 | 0 | 0 | 33698.7451 | 154549.5287 | 8.8955 | 76.2633 |  | 51.1714 | 3193.0955 | 0 | 0 | 3 | 400 | 27 | 400 | 27 | 0 | 0 | 100 | 145 | 100 | 37.8793 | 44.055
18 | 215.831 | 29.4098 | 84 | 224.9972 | 39.9962 | 84 | 220.4141 | 34.3287 | 84 | 59.4004 | 9.1662 | 48.9504 | 13.9577 | 20 | 24 | 5.6713 | 57092.6476 | 0 | 0 | 0 | 220.4141 | 84 | 0 | 0 | 0 | 220.4141 | 84 | 0 | 0 | 0 | 0 | 0 | 27922.2359 | 114390.6631 | 8.8955 | 77.0065 |  | 42.6778 | 2663.096 | 0 | 0 | 3 | 400 | 27 | 400 | 27 | 0 | 0 | 100 | 145 | 100 | 44.055 | 51.7539
19 | 224.9972 | 39.9962 | 84 | 238.2923 | 63.9924 | 84 | 231.6447 | 50.0732 | 84 | 67.3626 | 13.2951 | 60.0484 | 26.6292 | 20 | 13.9268 | 0 | 56786.3381 | 0 | 0 | 0 | 231.6447 | 84 | 0 | 0 | 0 | 231.6447 | 84 | 0 | 0 | 0 | 0 | 0 | 29608.8663 | 71502.4312 | 8.8955 | 77.9171 |  | 27.844 | 1737.4649 | 0 | 0 | 2 | 100 | 32 | 100 | 32 | 0 | 0 | 100 | 145 | 100 | 51.7539 | 69.6768
20 | 238.2923 | 63.9924 | 84 | 242.7272 | 78.801 | 84 | 240.5097 | 70.3708 | 84 | 77.1854 | 4.4349 | 72.765 | 14.968 | 13.6292 | 0 | 0 | 7857.7532 | 0 | 0 | 0 | 240.5097 | 84 | 0 | 0 | 0 | 240.5097 | 84 | 0 | 0 | 0 | 0 | 0 | 4332.229 | 10481.4663 | 8.8955 | 78.6359 |  | 8.2651 | 515.7439 | 0 | 0 | 1 | 200 | 28 | 200 | 28 | 0 | 0 | 100 | 145 | 100 | 69.6768 | 81.1316
21 | 242.7272 | 78.801 | 84 | 243.7098 | 83.9886 | 84 | 243.2185 | 81.2085 | 84 | 82.6042 | 0.98265 | 79.1688 | 5.2292 | 2.7915 | 0 | 0 | 356.6062 | 0 | 0 | 0 | 243.2185 | 84 | 0 | 0 | 0 | 243.2185 | 84 | 0 | 0 | 0 | 0 | 0 | -261.7105 | -349.2167 | 8.8955 | 78.8556 |  | 0 | 0 | 0 | 0 | 1 | 200 | 28 | 200 | 28 | 0 | 0 | 100 | 145 | 100 | 81.1316 | 83.9886
[14 empty] | 130 | 120 | 132 | 5864.0164
15551.6234
23235.5196
29396.3588
34312.5949
38159.0632
52906.4412
64927.5788
75636.1267
70645.7253
77014.2642
82626.6303
93212.6326
89175.3558
83834.4089
76979.7521
68268.5884
57092.6476
56786.3381
7857.7532
356.6062